## Sheet1
控制信号 | 说明 | 作用
PCWrite | 是否写PC | 写PC | 1
IorD | 存储器地址来源 | 来自PC | 0
|  | MemAddr | 1
TLBWrite | 更新TLB | 更新 | 1
MemRead | 是否读存储器 | 读 | 1
MemWrite | 是否写存储器 | 写 | 1
MemDataSrc | 存储器的数据来源 | SW | 0
|  | SB | 1
MemAddr | 存储器的地址 | normal | 0 | 0
|  | 低两位填0 | 0 | 1
|  | 倒数第二位填0 | 1 | 0
IRWrite | 是否写入IR | 写入 | 1
RegDst | 目的寄存器 | rd | 0 | 0
|  | rt | 0 | 1
|  | 31 | 1 | 0
|  | invalid | 1 | 1
RegDataSrc | 寄存器数据来源 | result | 0 | 0 | 0
|  | LO | 0 | 0 | 1
|  | HI | 0 | 1 | 0
|  | MemData | 0 | 1 | 1
|  | rpc | 1 | 0 | 0
|  | imediateUP | 1 | 0 | 1
|  | C | 1 | 1 | 0
RegDataCtr | 寄存器数据写入格式控制 | normal | 0 | 0
|  | LB | 0 | 1
|  | LBU | 1 | 0
|  | LHU | 1 | 1
RegWrite | 是否写寄存器堆 | 写 | 1
ALUSrcA | ALU操作数A的选择 | PC | 0 | 0
|  | A | 0 | 1
|  | B | 1 | 0
|  | Ebase | 1 | 1
ALUSrcB | ALU操作数B的选择 | 4 | 0 | 0 | 0
|  | B | 0 | 0 | 1
|  | Extend | 0 | 1 | 0
|  | 0 | 0 | 1 | 1
|  | A | 1 | 0 | 0
|  | 0x00000180 | 1 | 0 | 1
|  |  | 1 | 1 | 0
|  |  | 1 | 1 | 1
PCSrc | PC来源 | result | 0 | 0 | 0
|  | ALUOut | 0 | 0 | 1
|  | extend | 0 | 1 | 0
|  | A | 0 | 1 | 1
|  | EPC | 1 | 0 | 0
|  |  | 1 | 0 | 1
|  |  | 1 | 1 | 0
|  |  | 1 | 1 | 1
PCWriteCond | 控制PCWrite | none | 0 | 0 | 0
|  | BEQ | 0 | 0 | 1
|  | BGEZ | 0 | 1 | 0
|  | BGTZ | 0 | 1 | 1
|  | BLEZ | 1 | 0 | 0
|  | BLTZ | 1 | 0 | 1
|  | BNE | 1 | 1 | 0
|  |  | 1 | 1 | 1
HiSrc | HI的来源 | A | 0
|  | MUL1 | 1
LOSrc | LO的来源 | A | 0
|  | MUL2 | 1
HIWrite | 是否写HI | 是 | 1
LOWrite | 是否写LO | 是 | 1
ALUOp | ALU运算 | ADD | 0 | 0 | 0 | 0
|  | SUB | 0 | 0 | 0 | 1
|  | AND | 0 | 0 | 1 | 0
|  | OR | 0 | 0 | 1 | 1
|  | NOR | 0 | 1 | 0 | 0
|  | XOR | 0 | 1 | 0 | 1
|  | SLL | 0 | 1 | 1 | 0
|  | SRA | 0 | 1 | 1 | 1
|  | SRL | 1 | 0 | 0 | 0
|  | compare | 1 | 0 | 0 | 1
|  | compareu | 1 | 0 | 1 | 0
|  |  | 1 | 0 | 1 | 1
|  |  | 1 | 1 | 0 | 0
|  |  | 1 | 1 | 0 | 1
|  |  | 1 | 1 | 1 | 0
|  |  | 1 | 1 | 1 | 1
Extend | 立即数扩展方式 | 16位立即数符号扩展 | 0 | 0 | 0
|  | 16位立即数零扩展 | 0 | 0 | 1
|  | 16位左移两位后符号扩展 | 0 | 1 | 0
|  | 26位左移两位后符号扩展 | 0 | 1 | 1
|  | 5位零扩展 | 1 | 0 | 0
|  | 取出第一个byte符号扩展 | 1 | 0 | 1
|  | 取出第一个byte零扩展 | 1 | 1 | 0
|  | 取出低两位零扩展 | 1 | 1 | 1
ALUOutWrite | 是否写ALUOut | 写 | 1
RPCWrite | 是否写RPC | 写 | 1
CP0Write | 是否写CP0 | 写 | 1
EPCWrite | 是否写EPC | 写 | 1

## Sheet2
每条指令在每个周期控制信号值
|  | PCWrite | IorD | TLBWrite | MemRead | MemWrite | MemAddrSrc | MemDataSrc | IRWrite | RegDst | RegDataSrc | RegDataCtr | RegWrite | Extend | ALUSrcA | ALUSrcB | ALUOp | PCSrc | PCWriteCond | HISrc | LOSrc | HIWrite | LOWrite | ALUOutWrite | RPCWrite | CP0Write
init | 初始化 | “0” | “0” | “0” | “0” | “0” | "00" | “0” | “0” | “00” | “000” | “00” | “0” | “000” | “00” | “000” | “0000” | “000” | "000" | “0” | “0” | “0” | “0” | “0” | “0” | "0"
相同周期 | 取指 | “0” | “0” | “0” | “1” | “0” | “00” | “0” | “1” | “00” | “000” | “00” | “0” | “000” | “00” | “000” | “0000” | “000” | “000” | “0” | “0” | “0” | “0” | “0” | “0” | "0"
| 译码 | “1” |  |  | “0” |  |  |  | “0” |  |  |  |  | “010” | “00” | “010” | “0000” | “000” | [5 empty] | “0” | “0” | "0"
ADDIU | 执行 | “0” | [7 empty] | “01” | “000” |  |  | “000” | “01” | “010” | “0000”
| 写回 | [11 empty] | “1”
ADDU | 执行 | “0” | [7 empty] | “00” | “000” |  |  |  | “01” | “001” | “0000”
| 写回 | [11 empty] | “1”
SLT | 执行 | “0” | [7 empty] | “00” | “000” |  |  |  | “01” | “001” | “1001”
| 写回 | [11 empty] | “1”
SLTI | 执行 | “0” | [7 empty] | “01” | “000” |  |  | “000” | “01” | “010” | “1001”
| 写回 | [11 empty] | “1”
SLTIU | 执行 | “0” | [7 empty] | “01” | “000” |  |  | “001” | “01” | “010” | “1010”
| 写回 | [11 empty] | “1”
SLTU | 执行 | “0” | [7 empty] | “00” | “000” |  |  |  | “01” | “001” | “1010”
| 写回 | [11 empty] | “1”
SUBU | 执行 | “0” | [7 empty] | “00” | “000” |  |  |  | “01” | “001” | “0001”
| 写回 | [11 empty] | “1”
[20 empty] | “1” | “1”
MULT | 执行 | “0” | [19 empty] | “1” | “1”
写回
MFLO | 执行 | “0” | [7 empty] | “00” | “001”
| 写回 | [11 empty] | “1”
MFHI | 执行 | “0” | [7 empty] | “00” | “010”
| 写回 | [11 empty] | “1”
MTLO | 执行 | “0” | [18 empty] | “0”
| 写回 | [21 empty] | “1”
MTHI | 执行 | “0” | [17 empty] | “0”
| 写回 | [20 empty] | “1”
BEQ | 执行 | “0” | [12 empty] | “01” | “001” | “1001” | “001” | “001” |  |  |  |  | “1”
| 写回 | PCWriteCond | [21 empty] | “0”
BGEZ | 执行 | “0” | [12 empty] | “01” | “011” | “1001” | “001” | “010” |  |  |  |  | “1”
| 写回 | PCWriteCond | [21 empty] | “0”
BGTZ | 执行 | “0” | [12 empty] | “01” | “011” | “1001” | “001” | “011” |  |  |  |  | “1”
| 写回 | PCWriteCond | [21 empty] | “0”
BLEZ | 执行 | “0” | [12 empty] | “01” | “011” | “1001” | “001” | “100” |  |  |  |  | “1”
| 写回 | PCWriteCond | [21 empty] | “0”
BLTZ | 执行 | “0” | [12 empty] | “01” | “011” | “1001” | “001” | “101" |  |  |  |  | “1”
| 写回 | PCWriteCond | [21 empty] | “0”
BNE | 执行 | “0” | [12 empty] | “01” | “001” | “1001” | “001” | “110” |  |  |  |  | “1”
| 写回 | PCWriteCond | [21 empty] | “0”
J | 执行 | “0” | [11 empty] | “011” |  |  |  | “010”
| 写回 | “1”
JAL | 执行 | “0” | [7 empty] | “10” | “100” |  |  | “011” |  |  |  | “010” | [6 empty] | “1”
| 写回 | “1” | [10 empty] | “1” | [11 empty] | “0”
JALR | 执行 | “0” | [7 empty] | “00” | “100” | [6 empty] | “011” | [6 empty] | “1”
| 写回 | “1” | [10 empty] | “1” | [11 empty] | “0”
JR | 执行 | “0” | [15 empty] | “011”
| 写回 | “1”
LW | 执行 | “0” | “1” | [10 empty] | “000” | “01” | “010” | “0000”
| 访存 |  |  |  | “1” |  |  |  |  | “01” | “011”
| 写回 |  |  |  | “0” | [7 empty] | “1"
SW | 执行 | “0” | “1” |  |  |  |  | “0” | [5 empty] | “000” | “01” | “010” | “0000”
| 访存 |  |  |  |  | “1”
LB | 执行 | “0” | “1” |  |  |  | “01” | [6 empty] | “000” | “01” | “010” | “0000”
| 访存 |  |  |  | “1” |  |  |  |  | “01” | “011” | “01” |  | X
| 写回 |  |  |  | “0” | [7 empty] | “1”
LBU | 执行 | “0” | “1” |  |  |  | “01” | [6 empty] | “000” | “01” | “010” | “0000”
| 访存 |  |  |  | “1” |  |  |  |  | “01” | “011” | “10” |  | X
| 写回 |  |  |  | “0” | [7 empty] | “1”
SB | 执行 | “0” | “1” |  |  |  | “01” | [6 empty] | “000” | “01” | “010” | “0000”
| 访存 |  |  |  | “1” |  |  | “1”
| 写回（访存2） |  |  |  | “0” | “1”
AND | 执行 | “0” | [7 empty] | “00” | “000” |  |  |  | “01” | “001” | “0010”
| 写回 | [11 empty] | “1”
ANDI | 执行 | “0” | [7 empty] | “01” | “000” |  |  | “001” | “01” | “010” | “0010”
| 写回 | [11 empty] | “1”
LUI | 执行 | “0” | [7 empty] | “01” | “101” |  |  | "000"
| 写回 | [11 empty] | “1”
NOR | 执行 | “0” | [7 empty] | “00” | “000” |  |  |  | “01” | “001” | “0100”
| 写回 | [11 empty] | “1”
OR | 执行 | “0” | [7 empty] | “00” | “000” |  |  |  | “01” | “001” | "0011"
| 写回 | [11 empty] | “1”
ORI | 执行 | “0” | [7 empty] | “01” | “000” |  |  | “001” | “01” | “010” | “0011”
| 写回 | [11 empty] | “1”
XOR | 执行 | “0” | [7 empty] | “00” | “000” |  |  |  | “01” | “001” | “0101”
| 写回 | [11 empty] | “1”
XORI | 执行 | “0” | [7 empty] | “01” | “000” |  |  | “001” | “01” | “010” | “0101”
| 写回 | [11 empty] | “1”
SLL | 执行 | “0” | [7 empty] | “00” | “000” |  |  | “100” | “10” | “010” | “0110”
| 写回 | [11 empty] | “1”
SLLV | 执行 | “0” | [7 empty] | “00” | “000” |  |  |  | “10” | “100” | “0110”
| 写回 | [11 empty] | “1”
SRA | 执行 | "0" | [7 empty] | “00” | “000” |  |  | “100” | “10” | “010” | “0111”
| 写回 | [11 empty] | “1”
SRAV | 执行 | “0” | [7 empty] | “00” | “000” |  |  |  | “10” | “100” | “0111”
| 写回 | [11 empty] | “1”
SRL | 执行 | “0” | [7 empty] | “00” | “000” |  |  | “100” | “10” | “010” | “1000”
| 写回 | [11 empty] | “1”
SRLV | 执行 | “0” | [7 empty] | “00” | “000” |  |  |  | “10” | “100” | “1000”
| 写回 | [11 empty] | “1”
SYSCALL | 系统调用
Cache | 无
ERET | 执行 | “0” | [15 empty] | “100”
| 写回 | “1”
MFC0 | 执行 | "0" | [7 empty] | “01” | “110”
| 写回 | [11 empty] | “1”
MTC0 | 执行 | “0” | [23 empty] | “1”
| 写回 | [24 empty] | “0”
TLBWI | 执行 |  |  | “1”
| 写回 |  |  | “0”
LHU | 执行 | “0” | “1” |  |  |  | “10” | [6 empty] | “000” | “01” | “010” | “0000”
| 访存 |  |  |  | “1” |  |  |  |  | “01” | “011” | “11” |  | X
| 写回 |  |  |  | "0" | [7 empty] | "1"

## Sheet3
虚拟地址 | 虚拟地址范围 |  | 权限 | MMU | 物理地址范围
kuseg | 0x00000000-0x7FFFFFFF |  | 内核/用户 | 是 | ~
kseg0 | 0x80000000-0x9FFFFFFF |  | 内核 | 否 | 0x00000000-0x1FFFFFFF
kseg1 | 0xA0000000-0xBFFFFFFF |  | 内核 | 否 | 0x00000000-0x1FFFFFFF
kseg2 | 0xC0000000-0xFFFFFFFF |  | 内核 | 是 | ~
设备 | 物理地址范围(byte)
片上ROM | 0x1FC00000-0x1FC00FFF
RAM1 | 0x00000000-0x003FFFFF
RAM2 | 0x00400000-0x007FFFFF
FLASH | 0x1E000000-0x1EFFFFFF
串口 | 0x1FD003F8-0x1FD003FC
flag | 物理地址对应哪块 |  | Rom |  | 0 | 0 | 0
|  |  | Ram1 |  | 0 | 0 | 1
|  |  | Ram2 |  | 0 | 1 | 0
|  |  | Flash |  | 0 | 1 | 1
|  |  | 串口1 |  | 1 | 0 | 0
|  |  | 串口2 |  | 1 | 0 | 1
mem_error | 访存错误 |  | 无错 |  | 0 | 0
|  |  | missing |  | 0 | 1
|  |  | can't write |  | 1 | 0
|  |  | 特权级或未对齐 |  | 1 | 1
串口2status |  |  | &1=1 |  | 可写
|  |  | &2=1 |  | 可读
clk_cpu | clk_mm | clk_flag
50M | 25M | 0 | 0 | 0
50M | 11M | 0 | 0 | 1
25M | clk_step | 0 | 1 | 0
25M | 25M | 0 | 1 | 1
25M | 11M | 1 | 0 | 0
25M | clk_step | 1 | 0 | 1
clk_step | 11M | 1 | 1 | 0
clk_step | clk_step | 1 | 1 | 1